## 封-1 招标工程量清单封面
| 广州中医药大学第三附属医院职工活动场完善提升 |  |  | 工程
招 标 工 程 量 清 单
招 标 人：
(单位盖章)
造价咨询人：
(单位盖章)
年 月 日
封-1

## 表-08 分部分项工程和单价措施项目清单与计价表
分部分项工程和单价措施项目清单与计价表
工程名称：广州中医药大学第三附属医院职工活动场完善提升工程 |  |  |  | 标段： |  |  |  | 第 1 页 共 1 页
序号 | 项目编码 | 项目名称 | 项目特征描述 |  | 计量单位 | 工程量 | 金额（元）
[7 empty] | 综合单价 |  | 综合合价
五人制足球场
1 | 011103004001 | 足球场专用弹性垫，密度28 | 1.材料品种:足球场专用弹性垫10mm，密度28 |  | m2 | 1006
2 | 011103004002 | 人造草坪球场 | 1.厚度:50mm单丝橄榄草，针数10500，磅重11000 2.充填直径为0.3~0.8mm的专业石英砂25kg/m2，填充弹性环保颗粒4kg/m2 3.胶水为防水环保胶水 |  | m2 | 1006
3 | 011502001001 | 铝合金足球场专用收边条 | 1.铝合金足球场专用收边条 2.铝合金专用收边条宽度80mm，厚2.8mm |  | m | 132
五人制足球场合计
硅PU篮球场
4 | 011103002001 | 硅PU球场 | 1.材料品种:硅PU球场面层 2.厚度:5mm, 3.清理基层，封闭底漆（防水），弹性加强层，面层及划线等 |  | m2 | 1306.76
硅PU篮球场合计
分部分项合计
|  | 绿色施工安全防护措施费 | 该措施费不参与竞争，为固定值 |  | 项 | 1 | 7730.94 |  | 7730.94
|  | 措施项目合计 |  |  | 项 | 1 | 7730.94 |  | 7730.94
税金
报价合计
本页小计
合 计
注：为计取规费等的使用，可在表中增设其中：“定额人工费”。
表—08